## 18期
序号 | 品目 | 产品 | 参数 | 数量 | 预算 | 推荐品牌型号/参考图片
1 | 品目一 | 服务器 | 2U 机架式；CPU≥2*4210R处理器 ；64G DDR4-2666 RDIMM内存；4*8T企业级硬盘；部署虚拟化平台，提供虚拟化授权许可*2；最大支持12块3.5 英寸热插拔SAS/SATA硬盘。RAID 控制器, 支持RAID 0、1、5, 6；支持SSD优化技术，支持≥2个内部全宽300W或者≥4个内部半宽半高的150W GPU；≥8个PCIe第3代插槽。配置 ≥2个千兆以太网卡 2*10Gb光口，支持扩展2个25GE接口以太网口；双电源 | 2 | 74608 | 华为等品牌，保证正版授权
|  | 网络直播服务器 | 硬件要求： 1、英特尔i5/i7六代或AMD8核心以上处理器； 2、支持25块2.5寸SAS/SATA/SSD硬盘或12块3.5寸SAS/SATA硬盘，并支持扩展； 3、32G工业内存，提供24个DDR4内存插槽； 4、2U专业机架式设计，铝合金拉丝面板； 5、前置两个USB2.0端口； 6、产品通过国家强制3c认证，节能认证证书 系统软件： 1、单机状态下，最高支持四频道1000个点同时并发（默认单路500个点）； 2、支持四个频道同时添加视频文件播放直播或与外部信号组合使用； 3、支持安卓苹果终端实时收看； 4、支持手机、平板扫描二维观看； 5、直播延时时间3s以内，1s内响应，无需安装专用播放器，浏览器收看模式； 6、Flash编码系统，直播码流、分辨率可调,最高达1080； 7、支持MPEG4、WMV、DIVX、XVID、H.264编码器； 8、在300K码流下可实现VCD效果； 9、支持建立定时录像任务，启动直播后即可录像； 10、直播过程中支持插入台标和字幕 ； 11、支持常用的流协议推拉流，支持转发到其他流媒体直播平台； 12、支持导入mp4文件直播 13、硬采集编码转发接收模式，支持一机多卡或一卡多路采集； 14、B/S系统结构，具备穿网能力，支持广域网、城域网实时直播； 15、提供标准二次开发接口； 16、支持后台对四个频道进行管理； | 1 | 40000 | 戴尔/华为/浪潮等品牌
|  | 精密空调 | 制冷量≥7.5KW,机房专用空调机组的的电气性能应 符合IEC标准；2)输入电压允许波动范围：380V + 15% -15%温度：室内 -10℃ +30℃； 室外 -34℃ +45℃；湿度：≤95%RH；3)频率：50HZ 2HZ | 1 | 28800
注（本项目只有一个品目请对每个产品报价，并计算合计总价格）