## Sheet1
航空服务实训楼网络接入
序号 | 项目 | 数量 | 单位 | 参数 | 备注
1 | 无线AP | 20 | 台 | 品牌：优贝特，型号：UAP。需同时支持双频，速率300Mbps；需支持3x3 MIMO技术，允许5 GHz 和 2.4 GHz 双射频段同时工作；含手机AC控制器及license；必需使用现有WiFi控制器与现有校园WiFi系统无缝对接，支持无缝漫游 | 该设备须与现有校园无线AP同一型号，需要与现有AP控制器无缝对接。
2 | POE千兆交换机 | 1 | 台 | 品牌：优贝特，型号：US-24-250W。必须同时支持24V或48V PoE输出，同时支持不同端口不同电压，通过现有控制器管理交换机调整电源输出大小。含双SFP千兆口，满配单模双LC模块（千兆） | 该设备与现有AP控制器联动，可进行端口VLAN划分。
3 | 网络跳线 | 94 | 根 | 3米超五类成品跳线，接头处需一次性浇筑成型。
4 | 光缆熔接 | 96 | 芯 | 24芯*4共96芯
5 | LC单模尾纤 | 48 | 根 | 3米单模工作波长1310nm---1550nm 需抗299N拉力
6 | FC-LC光纤跳线 | 10 | 对 | 3米单模工作波长1310nm---1550nm 需抗300N拉力
7 | LC-LC光纤跳线 | 10 | 对 | 3米单模工作波长1310nm---1550nm 需抗301N拉力
8 | 48芯ODF框 | 1 | 个 | 需单模带尾纤，含耦合器。满配。19寸
9 | PVC线管 | 400 | 米 | 直径25MM，每根4米长，无异味
10 | 单模室外光缆 | 200 | 米 | 管道光缆 24芯 波长为1310NM
11 | 三层交换机 | 2 | 台 | 需具备24个10/100/1000Base-T以太网端口，4个100/1000 SFP，4个万兆SFP+，2个QSFP+ 交流供电，电源前置，支持RPS冗余电源 交换容量：598Gbps/5.98Tbps 包转发率：222Mpps
12 | 双LC口SFP+万兆单模光纤模块 | 8 | 块 | 万兆光模块 10G 1310nm 10KM 中心波长：1310nm •发送光功率:-8.2～0.5dBm •接收灵敏度：≤-12.6dBm •过载光功率：0.5dBm •消光比：＞3.5dB
13 | 网络机柜（1.6米） | 1 | 个 | 60CM*60CM*160CM容量：32U 外部尺寸：1600 mm *600mm *600 mm（高*宽*深）厚度：立梁1.2mm，整体1.0mm，侧板0.8mm 标配：2层隔板、1个6位PDU电源（含防雷模块）、1个风扇、1包螺丝、4个地脚、2把钥匙
14 | 24口配线架 | 4 | 个 | 需满配超五类网络模块。19寸
15 | 24口理线架 | 4 | 个 | 带护板，19寸
16 | IP网络功放机 | 4 | 台 | 品牌：杰酷；型号JC-IP130P；1路网络远程输入，音频信号网络传输。 3路话筒，2路AUX本地音频输入，1路AUX输出。 70V，100V定压输出，4~16Ω定阻输出。 5单元LED电平表，网络报警功能； 各通道独立音量控制，高低音调控制，短路保护告警。 程序固化，不受病毒干扰。 独特的电源控制系统，待机功耗小于0.3W。 任意设置，播音前开机预热等功能。 需实现无线遥控点播。响应时间低于1秒，支持远程管理，需与现有校园广播系统无缝对接（19寸） | 需与现有广播设备同品牌同型号。
17 | 400万像素数字摄像头（含支架） | 8 | 台 | 最高分辨率可达4M(2560×1440 @ 25 fps),并可输出实时图像 · 采用ROI、SVC等视频压缩技术,压缩比高,且处理非常灵活,超低码率 · 码流平滑设置，适应不同场景下对图像质量、流畅性的不同要求 · 支持GBK字库，支持更多汉字及生僻字叠加 · 支持OSD颜色自选 · 高效阵列红外灯,使用寿命长,照射距离可达30米(I3)/50米(I5)/80米(I8) · 支持smart IR，防止夜间红外过曝ICR红外滤片式自动切换,实现真正的日夜监控 · 支持日夜两套参数独立配置 · 必须支持PoE供电功能（非外接） · 支持3D数字降噪,支持数字宽动态 · 必须支持手机监控，心跳,镜像等，支持智能报警：越界侦测,区域入侵侦测 · 支持智能后检索，配合NVR支持事件的二次检索分析 · 支持GB28181接入,支持EHOME平台接入,支持EZVIZ平台接入 · 支持NAS、Email、FTP、NTP服务器测试 · 支持HTTPS,SSH等安全认证，支持创建证书 · 初始设备开机修改密码，保障密码安全 · 支持用户登录锁定机制，及密码复杂度提示
18 | 24口监控POE交换机 | 1 | 台 | 24个10/100Base-TX以太网端口2个10/100/1000Base-T以太网端口，2个复用的千兆Combo SFP 含电源 交流供电，支持PoE+ 转发性能：6.6Mpps 交换容量：32Gbps （含2个千兆双口SFP模块）
19 | 网线 | 1 | 箱 | 六类
20 | 辅材 | 1 | 批 | 胶带，膨胀螺丝，弯头，直通等
21 | 合计